## Sheet1
Ref | Name | Profinet Name | Profinet Number | IP Address | Start Periphery Addr | Stop Periphery Addr | Safety start address | Safety stop address | telegram | safety telegram | siemens ref | description
PLC_A500 | PLC-BC-18 |  | 1 | 10.178.0.2 | [6 empty] | 6ES7515-2FN03-0AB0 | SIMATIC S7-1500F CPU 1515F-2 PN (safety PLC, dual Profinet)
ET200SP_A510 | ET200SP_A510 |  | 10 | 10.178.0.10 | [6 empty] | 6ES7155-6AA01-0BN0 | IM155-6 PN ST interface module (ET 200SP head)
-> A541_1 (Input) | -> A541_1 (Input) |  |  |  | 700 | 731 |  |  |  |  | 7MH4138-6CA00-0CU0 | TM SIWAREX WP341 HF weighing module
-> A541_1 (Output) | -> A541_1 (Output) |  |  |  | 700 | 731 |  |  |  |  | 7MH4138-6CA00-0CU0 | TM SIWAREX WP341 HF weighing module
-> A550_1 (Input) | -> A550_1 (Input) |  |  |  | 732 | 747 |  |  |  |  | 6ES7138-6AA01-0BA0 | TM COUNT 1x24V counter module
-> A550_1 (Output) | -> A550_1 (Output) |  |  |  | 732 | 747 |  |  |  |  | 6ES7138-6AA01-0BA0 | TM COUNT 1x24V counter module
-> A570_1 (Output) | -> A570_1 (Output) |  |  |  | 748 | 755 |  |  |  |  | 6ES7135-6HD00-0BA1 | AO 4 x U/I Standard
-> A590_1 (Input) | -> A590_1 (Input) |  |  |  | 0 | 1 |  |  |  |  | 6ES7131-6BH01-0BA0 | DI 16 x 24 VDC ST
-> A610_1 (Input) | -> A610_1 (Input) |  |  |  | 2 | 3 |  |  |  |  | 6ES7131-6BH01-0BA0 | DI 16 x 24 VDC ST
-> A630_1 (Input) | -> A630_1 (Input) |  |  |  | 4 | 5 |  |  |  |  | 6ES7131-6BH01-0BA0 | DI 16 x 24 VDC ST
-> A650_1 (Input) | -> A650_1 (Input) |  |  |  | 6 | 7 |  |  |  |  | 6ES7131-6BH01-0BA0 | DI 16 x 24 VDC ST
-> A690_1 (Input) | -> A690_1 (Input) |  |  |  | 8 | 8 |  |  |  |  | 6ES7136-6BA01-0CA0 | F-DI 8 x 24 VDC HF
-> A690_1 (Output) | -> A690_1 (Output) |  |  |  | 0 | 0 |  |  |  |  | 6ES7136-6BA01-0CA0 | F-DI 8 x 24 VDC HF
-> A710_1 (Input) | -> A710_1 (Input) |  |  |  | 9 | 9 |  |  |  |  | 6ES7136-6BA01-0CA0 | F-DI 8 x 24 VDC HF
-> A710_1 (Output) | -> A710_1 (Output) |  |  |  | 1 | 1 |  |  |  |  | 6ES7136-6BA01-0CA0 | F-DI 8 x 24 VDC HF
-> A750_1 (Output) | -> A750_1 (Output) |  |  |  | 2 | 3 |  |  |  |  | 6ES7132-6BH01-0BA0 | DQ 16 x 24 VDC ST
-> A770_1 (Output) | -> A770_1 (Output) |  |  |  | 4 | 5 |  |  |  |  | 6ES7132-6BH01-0BA0 | DQ 16 x 24 VDC ST
-> A790_1 (Output) | -> A790_1 (Output) |  |  |  | 6 | 7 |  |  |  |  | 6ES7132-6BH01-0BA0 | DQ 16 x 24 VDC ST
-> A810_1 (Input) | -> A810_1 (Input) |  |  |  | 10 | 10 |  |  |  |  | 6ES7136-6DB00-0CA0 | F-DQ 4 x DC 24 V / 2 A
-> A810_1 (Output) | -> A810_1 (Output) |  |  |  | 8 | 8 |  |  |  |  | 6ES7136-6DB00-0CA0 | F-DQ 4 x DC 24 V / 2 A
-> A830_1 (Input) | -> A830_1 (Input) |  |  |  | 11 | 11 |  |  |  |  | 6ES7136-6DB00-0CA0 | F-DQ 4 x DC 24 V / 2 A
-> A830_1 (Output) | -> A830_1 (Output) |  |  |  | 9 | 9 |  |  |  |  | 6ES7136-6DB00-0CA0 | F-DQ 4 x DC 24 V / 2 A
Drive_U50_1 | C18-VASP1 |  | 100 | 10.178.0.100 | 1000 | 1009 | 2000 | 2009 | Siemens 352 | Safety 30 | 6SL3210-1KE23-2UF1 | SINAMICS G120C (11/15 kW) for Ventilador aspiración + BOP-2 (6SL3255-0AA00-4CA1) + 24441348 patch
Drive_U60_1 | C18-TCL |  | 101 | 10.178.0.101 | 1010 | 1019 | 2010 | 2019 | Siemens 352 | Safety 30 | 6SL3210-1KE21-3UF1 | SINAMICS G120C (4/5.5 kW) for Banda de clavos + BOP-2 + 24441346 patch
Drive_U65_2 | C18-CDOS |  | 102 | 10.178.0.102 | 1020 | 1029 | 2020 | 2029 | Siemens 352 | Safety 30 | 6SL3210-1KE14-3UF2 | SINAMICS G120C (1.1/1.5 kW) for Cilindro dosificador + BOP-2 + 0.25 m patch
Drive_U70_1 | C18-CSA |  | 103 | 10.178.0.103 | 1030 | 1039 | 2030 | 2039 | Siemens 352 | Safety 30 | 6SL3210-1KE13-2UF2 | SINAMICS G120C (0.75/1.1 kW) for Cilindro salida vibradora + BOP-2 + 0.25 m patch
Drive_U80_1 | C18-CENT |  | 104 | 10.178.0.104 | 1040 | 1049 | 2040 | 2049 | Siemens 352 | Safety 30 | 6SL3210-1KE17-5UF1 | SINAMICS G120C (2.2/3 kW) for Cilindros entradores + BOP-2 + 0.25 m patch
Drive_U85_2 | C18-CTR1 |  | 105 | 10.178.0.105 | 1050 | 1059 | 2050 | 2059 | Siemens 352 | Safety 30 | 6SL3210-1KE21-3UF1 | SINAMICS G120C (4/5.5 kW) for Trabajador 1 + BOP-2 + 0.25 m patch
Drive_U90_1 | C18-CTR2 |  | 106 | 10.178.0.106 | 1060 | 1069 | 2060 | 2069 | Siemens 352 | Safety 30 | 6SL3210-1KE21-3UF1 | SINAMICS G120C (4/5.5 kW) for Trabajador 2 + BOP-2 + 0.25 m patch + port lock
Drive_U100_1 | C18-DES-SUP1 |  | 107 | 10.178.0.107 | 1070 | 1079 | 2070 | 2079 | Siemens 352 | Safety 30 | 6SL3210-1KE15-8UF2 | SINAMICS G120C (1.5/2.2 kW) for Desorientador superior 1 + BOP-2 + 0.25 m patch
Drive_U105_2 | C18-DES-SUP2 |  | 108 | 10.178.0.108 | 1080 | 1089 | 2080 | 2089 | Siemens 352 | Safety 30 | 6SL3210-1KE15-8UF2 | SINAMICS G120C (1.5/2.2 kW) for Desorientador superior 2 + BOP-2 + 0.25 m patch
Drive_U115_2 | C18-DES-INF1 |  | 109 | 10.178.0.109 | 1090 | 1099 | 2090 | 2099 | Siemens 352 | Safety 30 | 6SL3210-1KE15-8UF2 | SINAMICS G120C (1.5/2.2 kW) for Desorientador inferior 1 + BOP-2 + 0.25 m patch
Drive_U120_1 | C18-DES-INF2 |  | 110 | 11.178.0.110 | 1100 | 1109 | 2100 | 2109 | Siemens 352 | Safety 30 | 6SL3210-1KE15-8UF2 | SINAMICS G120C (1.5/2.2 kW) for Desorientador inferior 2 + BOP-2 + 1 m patch
Drive_U125_2 | C18-TSA |  | 111 | 11.178.0.111 | 1110 | 1119 | 2110 | 2119 | Siemens 352 | Safety 30 | 6SL3210-1KE15-8UF2 | SINAMICS G120C (1.5/2.2 kW) for Banda de salida + BOP-2 + 0.25 m patch
Drive_U130_1 | C18-VASP2 |  | 112 | 11.178.0.112 | 1120 | 1129 | 2120 | 2129 | Siemens 352 | Safety 30 | 6SL3210-1KE11-8UF2 | SINAMICS G120C (0.37/0.55 kW) for Ventilador aspiración 2 + BOP-2 + 0.25 m patch
Drive_U140_1 | C18-VASP-CR |  | 113 | 11.178.0.113 | 1130 | 1139 | 2130 | 2139 | Siemens 352 | Safety 30 | 6SL3210-1KE21-7UF1 | SINAMICS G120C (5.5/7.5 kW) for Ventilador aspiración cargador + BOP-2 + 0.25 m patch
Drive_U145_2 | C18-VASP-ORI1 |  | 114 | 11.178.0.114 | 1140 | 1149 | 2140 | 2149 | Siemens 352 | Safety 30 | 6SL3210-1KE21-3UF1 | SINAMICS G120C (4/5.5 kW) for Ventilador aspiración Boras 1 + BOP-2 + 0.25 m patch
Drive_U150_1 | C18-VASP-ORI2 |  | 115 | 11.178.0.115 | 1150 | 1159 | 2150 | 2159 | Siemens 352 | Safety 30 | 6SL3210-1KE21-3UF1 | SINAMICS G120C (4/5.5 kW) for Ventilador aspiración Boras 2 + BOP-2 + 0.25 m patch + port lock
CU_U271_1 | C18-BOTA |  | 116 | 11.178.0.116 | 1160 | 1169 | 2160 | 2169 | Siemens 352 | Safety 30 | 6SL3246-0BA22-1FA0 | SINAMICS CU250S-2 PN control unit for Tambor + BOP-2 + RJ45 port lock
CU_U321_1 | C18-LLEV-INF |  | 117 | 11.178.0.117 | 1170 | 1179 | 2170 | 2179 | Siemens 352 | Safety 30 | 6SL3246-0BA22-1FA0 | SINAMICS CU250S-2 PN control unit for Llevador inferior + BOP-2 + 1 m Cat6 patch
CU_U361_1 | C18-LLEV-SUP |  | 118 | 11.178.0.118 | 1180 | 1189 | 2180 | 2189 | Siemens 352 | Safety 30 | 6SL3246-0BA22-1FA0 | SINAMICS CU250S-2 PN control unit for Llevador superior + BOP-2 + RJ45 port lock